## Sheet1
附表 1 空调遥控器电路元器件
序号 | 标称 | 名 称 | 规格 | 序号 | 标称 | 名 称 | 规格
1 | C1 | 电容器※ | 1µF | 11 | R2 | 电阻器※ | 2kΩ
2 | C2 | 电容器※ | 20pF | 12 | R3 | 电阻器 | 20Ω/0.5W
3 | C3 | 电容器※ | 20pF | 13 | R4～9 | 电阻器※ | 4.7kΩ
4 | C4 | 电解电容器※ | 100µF/16V | 14 | S1 | 地址码选择器 | ADD
5 | C5 | 电容器※ | 0.1µF | 15 | S2～7 | 微动按钮
6 | IC1 | MCU※ | STC11L02 | 16 | JP | 短路跳线
7 | J1 | ISP | 6P 单排针 | 17 | VD1～6 | 二极管※ | 5819（SS14）
8 | J2 | 双色电源线 | 配鳄鱼夹 | 18 | VT1 | 三极管※ | 8050
9 | LED1 | 红外发射管 | SEND | 19 | Y1 | 晶体振荡器 | 12MHz
10 | R1 | 电阻器※ | 10kΩ | 20 |  | 安装铜柱及螺丝 4 套
附表 2 空调控制板元器件
序号 | 标称 | 名 称 | 规格 | 序号 | 标称 | 名 称 | 规格
1 | C6～7 | 电容器※ | 30pF | 21 | BEEP1 | 蜂呜器 | 有源 5V
2 | C8 | 电解电容器 | 10µF | 22 | LS3 | 制冷片插座 | CON2
| C9 | 电容器※ | 104 pF |  | R10～17 | 电阻器※ | 220Ω
3 | C10 | 电解电容器 | 470µF/50V | 23 | R18 | 电阻器※ | 10 kΩ
4 | C11 | 电解电容器 | 220µF/25V | 24 | R19～26 | 电阻器※ | 330Ω
5 | C12 | 电容器※ | 104 pF | 25 | R27～30 | 电阻器※ | 4.7 kΩ
6 | C13 | 电解电容器 | 470µF/50V | 26 | R31～33 | 电阻器※ | 10kΩ
7 | C14～16 | 电容器※ | 104 pF | 27 | R34～35 | 电阻器※ | 4.7 kΩ
8 | DS31～33 | 数码管 | SM4105 | 28 | R36 | 电阻器※ | 470Ω
9 | IC2 | MCU（带 IC 座） | STC12C5A08S2 | 29 | R37～38 | 电阻器※ | 2 kΩ
10 | IC3 | 温度传感器（配有排针座、杜邦线及热缩管） | DS18B20 | 30 | R39 | 电阻器 | 33Ω
10 | IC3 |  | DS18B20 | 30 | R39 | 电阻器※ | 33Ω
11 | IC4 | 红外接收头 | HS0038 | 31 | R40 | 电阻器※ | 220Ω
12 | IC5 | 集成块（ 带散热片） | 7805※ | 32 | S2 | 地址码选择器 | ADD
13 | J3 | 电源插座 | CON2 | 33 | VD7～14 | 二极管 | 1N4007
14 | CON2 | 风扇插座 | CON2 | 34 | VT2～3 | 三极管※ | S8050
15 | MG1 | 风量电机 | DC12V | 35 | VT4 | 三极管 | D882
16 | JK1～2 | 继电器 | DC12V | 36 | VT5～8 | 三极管※ | S8550
17 | LED2～9 | 发光二极管※ | 绿色 | 37 | VT9 | 三极管※ | S8050
18 | LED10～11 | 发光二极管※ | 红色 | 38 | Y1 | 晶体振荡器 | 11.059MHz
19 | LED12 | 发光二极管※ | 绿色 | 39 |  | 电源双色线及鳄鱼夹
20 | LS1 | 空气质量传感器 | QS－01 | 40 |  | 安装铜柱及螺丝 4 套