## 空调控制板
空调控制板元器件
序号 | 标称 | 名 称 | 封装 | 规格 | 数量 | 链接
1 | BEEP1 | 蜂呜器 | TMB12A05 | 有源 5V | 1
2 | C6,C7 | 电容器 | C0805 | 30pF | 2
3 | C8 | 电解电容器 | CAP-TH | 10uF/16V | 1
4 | C9,C12,C14,C15,C16 | 电容器 | C0805 | 104 | 5
5 | C10,C13 | 电解电容器 | CAP-TH | 470uF | 2
6 | C11 | 电解电容器 | CAP-TH | 220uF | 1
7 | CON2 | 风扇插座 | XY301V-A | MG1 | 1
8 | DS1,DS2,DS3 | 数码管 | FJ5101BH | SM4105 | 3
9 | IC2 | MCU（带 IC 座） | DIP-40 | STC12C5A32S2 | 1
10 | IC3 | 温度传感器（配有排针座、杜邦线及热缩管） | TO-92-3 | DS18B20 | 1
11 | IC4 | 红外接收头 | TSOP1738 | HS0038 | 1
12 | IC5 | 集成块（ 带散热片） | TO-220 | LM7805 | 1
13 | J3 | 电源插座 | XY301V-A | CON2 | 1
14 | J4 | 单排针 | HDR-F-2.54_1X3 | 3P | 1
15 | J5 | 单排针 | HDR-F-2.54_1X3 | 3P | 1
16 | JK1,JK2 | 继电器 | SRD-12VDC-XL-C | DC12V | 2
17 | LED2,LED3,LED4,LED5,LED6,LED7,LED8,LED9,LED12 | 发光二极管※ | LED0805_GREEN | 绿色 | 9
18 | LED10,LED11 | 发光二极管※ | LED0805_RED | 红色 | 2
19 | LS1 | 空气质量传感器 | SP3S-AQ2-01 | QS-01 | 1 | https://item.taobao.com/item.htm?id=556638060495
20 | LS3 | 制冷片插座 | XY301V-A | CON2 | 1
21 | R1,R31,R32,R33 | 电阻器※ | R0805 | 10k | 4
22 | R10,R11,R12,R13,R14,R15,R16,R17,R40 | 电阻器※ | R0805 | 220 | 9
23 | R18 | 电阻器※ | R0805 | 1k | 1
24 | R19,R20,R21,R22,R23,R24,R25,R26,R30 | 电阻器※ | R0805 | 330 | 9
25 | R27,R28,R29 | 电阻器※ | R0805 | 4.7KΩ | 3
26 | R34,R35 | 电阻器※ | R0805 | 4.7K | 2
27 | R36 | 电阻器※ | R0805 | 470Ω | 1
28 | R37,R38 | 电阻器※ | R0805 | 2k | 2
29 | R39 | 电阻器※ | R2010 | 36 | 1
30 | RST | 微动按钮 | SW-TH_4P |  | 1
31 | S2 | 地址码选择器 | SW-TH_16P | ADD | 1
32 | TP7,TP8,TP9,TP10,TP11,TP12,TP13,TP14,TP15,TP16,TP17,TP18,TP19 | 单排针 | HDR-M-2.54_1X1 | 13P | 13
33 | VD7,VD8,VD9,VD10,VD11,VD12,VD13,VD14 | 二极管※ | DO-41 | 1N4007 | 8
34 | VT2,VT3 | 三极管※ | SOT-23-3 | S8050 | 2
35 | VT4 | 三极管※ | TO-126 | D882B | 1
36 | VT5,VT6,VT7 | 三极管※ | SOT-23-3 | SS8550 | 3
37 | VT8 | 三极管※ | SOT-23-3 | S8550 | 1
38 | VT9 | 三极管※ | SOT-23-3 | 8050 | 1
39 | Y1 | 晶体振荡器 | HC-49US | 11.059MHz | 1
40 | J8,J9,J10,J11 | 铜柱 | 焊盘M3 | M3 | 4

## 空调遥控板
空调控制板元器件
序号 | 标称 | 名 称 | 封装 | 规格 | 数量 | 链接
1 | C1 | 电容器※ | C0805 | 1uF | 1
2 | C2,C3 | 电容器※ | C0805 | 20PF | 2
3 | C4 | 电解电容器※ | CASE-C_6032 | 100uF | 1
4 | C5 | 电容器※ | C0805 | 0.1μF | 1
5 | IC1 | MCU※ | SOPIC-20 | STC11L02 | 1
6 | J1 | ISP | HDR-F-2.54_1X6 | 6P 单排针 | 1
7 | J2 | 双色电源线 | HX20020-2A | 配鳄鱼夹 | 1
8 | LED1 | 红外发射管 | IR204C-A | SEND | 1
9 | R1 | 电阻器※ | R0805 | 10k | 1
10 | R2 | 电阻器※ | R0805 | 2KΩ | 1
11 | R3 | 电阻器※ | RES-TH | 20Ω | 1
12 | R4,R5,R6,R7,R8,R9 | 电阻器※ | R0805 | 4.7K | 6
13 | R39 | 电阻器※ | R0805 | 33 | 1
14 | S1 | 地址码选择器 | SW-TH_16P | ADD | 1
15 | S2,S3,S4,S5,S6,S7 | 微动按钮 | SW-TH_4P |  | 6
26 | TP1,TP2,TP3,TP4,TP5,TP6 | 单排针 | HDR-M-2.54_1X6 | 6P | 6
27 | VD1,VD2,VD3,VD4,VD5,VD6 | 二极管※ | DO-41 | 1N5819 | 6
28 | VT1 | 三极管※ | SOT-23-3 | S8050 | 1
29 | Y1 | 晶体振荡器 | HC-49US | 12MHz | 1
30 | JW1,JW2,JW3,JW4 | 铜柱 | 焊盘M3 | M3 | 4